## bus_data
| vn_kv | max_vm_pu | min_vm_pu
0 | 12.66 | 1.05 | 0.95
1 | 12.66 | 1.05 | 0.95
2 | 12.66 | 1.05 | 0.95
3 | 12.66 | 1.05 | 0.95
4 | 12.66 | 1.05 | 0.95
5 | 12.66 | 1.05 | 0.95
6 | 12.66 | 1.05 | 0.95

## sgen_data
| bus | p_mw | q_mvar | name
0 | 1 | 1 | 0 | PV1
1 | 6 | 1 | 0 | WP1

## slack_data
| bus | vm_pu | va_degree | max_p_mw | min_p_mw | max_q_mvar | min_q_mvar | in_service
0 | 1 | 1 | 0 | 0 | 0 | 0 | 0 | TRUE
1 | 6 | 1 | 0 | 0 | 0 | 0 | 0 | TRUE

## switch_data
| bus | element | et | type | closed
0 | 0 | 0 | l | CB | FALSE
1 | 2 | 3 | l | CB | FALSE
2 | 3 | 4 | l | CB | TRUE

## load_data
| bus | p_mw | q_mwar
0 | 0 | 0.28 | 0
1 | 1 | 0 | 0
2 | 2 | 0.33 | 0
3 | 3 | 0 | 0
4 | 4 | 0.18 | 0
5 | 5 | 0 | 0
6 | 6 | 0.21 | 0

## line_data
| from_bus | to_bus | length_km | r_ohm_per_km | x_ohm_per_km | c_nf_per_km | max_i_ka | name
0 | 0 | 1 | 1 | 0.018 | 0.03 | 0 | 99999 | Invincible
1 | 0 | 5 | 1 | 0.024 | 0.05 | 0 | 99999 | Vulne1
2 | 1 | 2 | 1 | 0.02 | 0.04 | 0 | 99999 | Invincible
3 | 2 | 3 | 1 | 0.016 | 0.032 | 0 | 99999 | Vulne2
4 | 3 | 4 | 1 | 0.018 | 0.036 | 0 | 99999 | Vulne3
5 | 3 | 5 | 1 | 0.014 | 0.028 | 0 | 99999 | Vulne4
6 | 4 | 6 | 1 | 0.02 | 0.042 | 0 | 99999 | Vulne5
7 | 5 | 6 | 1 | 0.012 | 0.038 | 0 | 99999 | Invincible

## geo_data
| x | y
0 | 2.3293 | 3.4916
1 | 0.65854 | 1.1957
2 | 1.8902 | 1.1957
3 | 3.4512 | 1.1957
4 | 4.7439 | 0.4593
5 | 4.439 | 2.368
6 | 5.6463 | 1.9081